## Ресурсная смета 14 граф
СОГЛАСОВАНО: | [9 empty] | УТВЕРЖДАЮ:
Директор
ООО "Компания НЭЛСИ"
_______________/С.Т.Новицкий/ | [9 empty] | _______________
" _____ " ________________ 2025 г. | [9 empty] | "______ " _______________2025 г.
г.Новосибирск, ул.Королева, 40 к.4
(наименование стройки)
ЛОКАЛЬНЫЙ РЕСУРСНЫЙ СМЕТНЫЙ РАСЧЕТ № 1
(локальная смета)
|  | на | Замена трансформатора в ЦРП-1
(наименование работ и затрат, наименование объекта)
|  | Сметная стоимость _______________________________________________________________________________________________ |  |  | ___________________________2009000 |  | руб.
№ пп | Обоснование | Наименование | Ед. изм. | Кол. |  | Сметная стоимость в текущих (прогнозных) ценах, руб. | [5 empty] | Т/з осн. раб. | Т/з мех.
|  |  |  | на ед. | всего | на ед. | общая | В том числе
[8 empty] | Осн.З/п | Эк.Маш. | З/пМех | Мат
1 | 2 | 3 | 4 | 5 | 6 | 7 | 8 | 9 | 10 | 11 | 12 | 13 | 14
Раздел 1. Работа
1 | ГЭСНм08-01-062-02 | Демонтаж: Трансформатор силовой, автотрансформатор или масляный реактор, масса: до 3 т | шт |  | 1 | 29433 | 29433 | 22575 | 6858 | 2548.8 |  | 9.03 | 2.83
2 | ГЭСНм08-01-069-04 | Демонтаж: Шина сборная - две полосы в фазе, медная или алюминиевая сечением: до 1500 мм2 | 100 м |  | 0,24 24 / 100 | 60349.5 | 14483.88 | 12744 | 1739.88 | 1415.23 |  | 12.74 | 1.94
3 | ГЭСНм08-01-068-02 | Демонтаж: Шина сборная - одна полоса в фазе, медная или алюминиевая сечением: до 500 мм2 | 100 м |  | 0,12 12 / 100 | 20978.1 | 2517.37 | 2322 | 195.37 | 155.52 |  | 2.32 | 0.31
4 | ГЭСНм08-02-472-07 | Демонтаж: Проводник заземляющий открыто по строительным основаниям: из полосовой стали сечением 160 мм2 | 100 м |  | 0,1 10 / 100 | 17219.7 | 1721.97 | 1597.5 | 124.47 | 104.22 |  | 0.64 | 0.02
5 | ГЭСНм08-01-062-02 | Монтаж: Трансформатор силовой, автотрансформатор или масляный реактор, масса: до 3 т | шт |  | 1 | 114223.81 | 114223.81 | 90754.81 | 22860 | 8496 | 609 | 30.1 | 9.44
6 | ГЭСНм08-01-069-04 | Монтаж: Шина сборная - две полосы в фазе, медная или алюминиевая сечением: до 1500 мм2 | 100 м |  | 0,24 24 / 100 | 203003.46 | 48720.83 | 42480 | 5799.6 | 4717.44 | 441.23 | 42.48 | 6.47
7 | ГЭСНм08-01-068-02 | Монтаж: Шина сборная - одна полоса в фазе, медная или алюминиевая сечением: до 500 мм2 | 100 м |  | 0,12 12 / 100 | 70851.84 | 8502.22 | 7740 | 651.24 | 518.4 | 110.98 | 7.74 | 1.05
8 | ГЭСНм08-02-472-07 | Монтаж: Проводник заземляющий открыто по строительным основаниям: из полосовой стали сечением 160 мм2 | 100 м |  | 0,1 10 / 100 | 57974 | 5797.4 | 5325 | 414.9 | 347.4 | 57.5 | 2.13 | 0.05
Раздел 2. Оборудование и материалы
9 | Текущая цена | Трансформатор ТМГ-1000/10/0,4 кВА | шт |  | 1 | 881664 | 881664 |  |  |  | 881664
10 | Текущая цена | Шина алюминиевая АД 31Т 10х120 | м.п. |  | 24 | 4345 | 104280 |  |  |  | 104280
11 | Текущая цена | Шина алюминиевая АД 31Т 8*60 | м.п. |  | 12 | 1724 | 20688 |  |  |  | 20688
12 | Текущая цена | Полоса металлическая 5*50 | м.п. |  | 10 | 186 | 1860 |  |  |  | 1860
Раздел 3. Пусконаладочные работы и испытания
13 | ГЭСНп01-02-002-02 | Трансформатор силовой трехфазный масляный двухобмоточный напряжением: до 11 кВ, мощностью до 1,6 МВА | шт |  | 1 | 17010 | 17010 | 17010 |  |  |  | 11.34
14 | ГЭСНп01-11-011-01 | Проверка наличия цепи между заземлителями и заземленными элементами | 100 измерений |  | 0,01 1 / 100 | 20412 | 204.12 | 204.12 |  |  |  | 0.14
15 | ГЭСНп01-11-010-01 | Измерение сопротивления растеканию тока: заземлителя | измерение |  | 1 | 1921.5 | 1921.5 | 1921.5 |  |  |  | 1.28
16 | ГЭСНп01-11-024-02 | Фазировка электрической линии или трансформатора с сетью напряжением: свыше 1 кВ | шт |  | 1 | 2551.5 | 2551.5 | 2551.5 |  |  |  | 1.7
17 | ГЭСНп01-11-028-02 | Измерение сопротивления изоляции мегаомметром: обмоток машин и аппаратов | измерение |  | 1 | 126 | 126 | 126 |  |  |  | 0.08
Итого прямые затраты по смете в текущих ценах | [6 empty] | 1255705.6 | 207351.43 | 38643.46 | 18303.01 | 1009710.71 | 121.72 | 22.11
Итого прямые затраты по смете с учетом коэффициентов к итогам | [6 empty] | 1329043.14 | 207351.43 | 38643.46 | 18303.01 | 1083048.25 | 121.72 | 22.11
В том числе, справочно:
Транспортные расходы ПЗ=1,06 (ОЗП=1,06; ЭМ=1,06; МАТ=1,06) (Поз. 9-12) | [6 empty] | 60509.52 |  |  |  | 60509.52
Заготовительно-складские расходы ПЗ=1,012 (ОЗП=1,012; ЭМ=1,012; МАТ=1,012) (Поз. 9-12) | [6 empty] | 12828.02 |  |  |  | 12828.02
Накладные расходы | [6 empty] | 205646.47
Сметная прибыль | [6 empty] | 139477.06
Итоги по смете:
Итого Монтажные работы | [6 empty] | 1633376.13 |  |  |  |  | 107.18 | 22.11
Итого Прочие затраты | [6 empty] | 40790.54 |  |  |  |  | 14.54
Итого | [6 empty] | 1674166.67 |  |  |  |  | 121.72 | 22.11
В том числе:
Материалы | [6 empty] | 1083048.25
Машины и механизмы | [6 empty] | 38643.46
ФОТ | [6 empty] | 225654.44
Накладные расходы | [6 empty] | 205646.47
Сметная прибыль | [6 empty] | 139477.06
НДС 20% | [6 empty] | 334833.33
ВСЕГО по смете | [6 empty] | 2009000 |  |  |  |  | 121.72 | 22.11
550327.88